## FPGA
CONTROLLER'S PERFORMANCE
LEDs | HDL | HLS | CLK | HDL | HLS
15 | 1689.1892 | 1531.3936 | 1 | 876.4242 | 791.7656
30 | 876.4242 | 791.7656 | 5 | 4382.1209 | 3958.8282
60 | 446.628 | 402.7386 | 15 | 13146.3628 | 11876.4846
90 | 299.6704 | 270.0513
120 | 225.4791 | 203.1282
150 | 180.7338 | 162.7869
180 | 150.8068 | 135.8142
Comparison of FPGA controllers performance at CLK = 1 MHz |  |  | Comparison of FPGA controller performance at LEDs = 30
SYSTEM'S PERFORMANCE
LEDs | AXI | AXI+INT | CLK | AXI | AXI+INT
15 | 1362.3978 | 348.1894 | 1 | 779.4232 | 292.3122
30 | 779.4232 | 292.3122 | 5 | 2701.2426 | 398.6923
60 | 419.9916 | 221.2879 | 15 | 4585.7536 | 424.4362
90 | 287.4389 | 178.031
120 | 218.4837 | 148.9203
150 | 176.2115 | 127.9918
180 | 147.6451 | 112.2209
Comparison of FPGA systems performance at CLK = 1 MHz |  |  | Comparison of FPGA systems performance at LEDs = 30
Expenses

## MCU
SYSTEM'S PERFORMANCE
LEDs | GPIO | SPI | dT | dT | CLK | GPIO | SPI
15 | 1449.2754 | 1470.5882 | 0.69 | 0.68 | 1 | 833 | 852
30 | 833.3333 | 851.7888 | 1.2 | 1.174 | 8 | 833 | 2079
60 | 440.5286 | 434.7826 | 2.27 | 2.3
90 | 303.0303 | 295.858 | 3.3 | 3.38
120 | 230.9469 | 224.7191 | 4.33 | 4.45
150 | 184.1621 | 180.8318 | 5.43 | 5.53
180 | 153.8462 | 151.2859 | 6.5 | 6.61
Comparison of MCU systems performance at SCLK = 1 MHz |  |  |  |  | Comparison of MCU systems performance at LEDs = 30